## Sheet3
Prob 10-75
| Pipe1 | Pipe2 | pipe3
Diameter | 0.041667 | 0.041667 | 0.041667
각배관의 길이 | 50 | 50 | 70
부차손실계수의 합 (Sigma K) | 0.9 | 1.8 | 1.3
방정식을 간단하기 위해 추가된 계수값 (Extra K) | -1 | 268.8 | 268.8
Sigma K + Extra K | -0.1 | 270.6 | 270.1
1 가정한 배관의 유량 ( Q*) | Q1 | Q2 | Q3
| 0.1 | 0.05 | 0.05
2. 레이놀즈수 (= 4Q/(3.14159*nu*D)) | Re1 | Re2 | Re3
| 293824.7585 | 146912.3793 | 146912.3793
3. 마찰계수 | f1 | f2 | f3
| 0.015447 | 0.017158 | 0.017158
4. 등가길이 (Le = D *(SigmaK +Extra K)/f ) | Le1 | Le2 | Le3
| -0.26974 | 657.1461 | 655.9319
5.저항계수 (R = (8f(L+Le)/(g * 3.14159^2 D^5)) | R1 | R2 | R3
| 153977.9801 | 2431952.4433 | 2496558.7206
6. 행렬식 ( [A] dQ = B ) | A
A= | 30795.596 | 243195.2443 | 0
| 30795.596 | 0 | 249655.8721
| 1 | -1 | -1
B= | -7545.7809 | -7707.2966 | 0
7 Delta Q (위 행렬식을 풀어 얻은 값) | dQ1 | dQ2 | dQ3 | Error = sum (abs dQ)
| -0.04952 | -0.02476 | -0.02476 | 0.09904
8 Q = Q* + dQ | Q1 | Q2 | Q3
| 0.05048 | 0.02524 | 0.02524
𝑓_𝑖=−1.8 log⁡〖[6.9/(𝑅𝑒_𝑖 )+((𝜀/𝐷_𝑖 )/3.7)^1.11 ]^(−2) 〗

## Sheet2 (hidden)
Branch 파이프의 유량계산
| 위치 | A | B | C
| 수두[m] | 10 | 30 | 15
| 파이프번호 | 길이[m] | 직경[m] | 표면조도[mm] | 부차손실계수 | 펌프파워 [w] | 20000
| 1 | 50 | 0.15 | 0.0015 | 2 | 점성계수[m^2/s] | 1e-06
| 2 | 100 | 0.1 | 0.0015 | 1 | 밀도[kg/m^3] | 1000
| 3 | 300 | 0.1 | 0.0015 | 1 | 유량 Q | 0.02
유량계산 스텝
STEP1 | 1번파이프의 유량가정
유량
| Line 1 | 0.005
| Line 2 | 0.005
| Line3 | 0.01
STEP3 | 펌프수두계산
| Hp[m] | 408.1633
STEP4 | 각 파이프의 등가길이
| 파이프번호 | Le
| 1 | #REF!
| 2 | #REF!
| 3 | #REF!
STEP5 | 각파이프의 저항계수
| 파이프번호 | R
| 1 | #REF!
| 2 | #REF!
| 3 | #REF!
STEP6 | J 위치의 수두 계산
| H | #REF!
STEP7 | 각 관의 유량계산
| 파이프번호 | Q[m^3/s] | Q^2
| 1 | 0.005
| 2 | #REF! | #REF!
| 3 | #REF! | #REF!
STEP7 | 유량검증
| Delta Q [m^3/s] | #REF!
STEP8 | 마찰계수 계산
| 파이프번호 | Re | f
| 1 | 42462.845 | 0.021315
| 2 | #REF! | #REF!
| 3 | #REF! | #REF!